## Alternate functions
Arduino Pin | usage | Port | Tolerant | AF0 | AF1 | AF2 | AF3 | AF4 | AF5 | AF6 | AF7 | AF8 | AF9 | AF10 | AF11 | AF12 | AF13 | AF14 | AF15
0 | D0 | PB7 | 5v | - | LPTIM1_IN2 | TIM4_CH2 | TIM8_BKIN | I2C1_SDA | I2C4_SDA | MDF1_CKI5 | USART1_RX | UART4_CTS | TSC_G2_IO4 | DCMI_VSYNC/ PSSI_RDY | - | FMC_NL | - | TIM17_CH1N | EVENTOUT
1 | D1 | PB6 | 5v | - | LPTIM1_ETR | TIM4_CH1 | TIM8_BKIN2 | I2C1_SCL | I2C4_SCL | MDF1_SDI5 | USART1_TX | - | TSC_G2_IO3 | DCMI_D5/PSSI_D5 | - | - | SAI1_FS_B | TIM16_CH1N | EVENTOUT
2 | D2 | PB3 | 5v | JTDO/ TRACESWO | TIM2_CH2 | LPTIM1_CH1 | ADF1_CCK0 | I2C1_SDA | SPI1_SCK | SPI3_SCK | USART1_ RTS/USART1_ DE | - | - | CRS_SYNC | LPGPIO1_P11 | SDMMC2_D2 | SAI1_SCK_B | - | EVENTOUT
3 | D3 | PB0 | 3,6 | - | TIM1_CH2N | TIM3_CH3 | TIM8_CH2N | LPTIM3_CH1 | SPI1_NSS | - | USART3_CK | - | - | OCTOSPIM_P1_IO1 | LPGPIO1_P9 | COMP1_OUT | AUDIOCLK | - | EVENTOUT
4 | D4 | PA12 | 5v | - | TIM1_ETR | - | - | - | SPI1_MOSI | OCTOSPIM_ P2_NCS | USART1_ RTS/USART1_ DE | - | FDCAN1_TX | - | - | - | - | - | EVENTOUT
5 | D5 | PA11 | 5v | - | TIM1_CH4 | TIM1_BKIN2 | - | - | SPI1_MISO | - | USART1_CTS | - | FDCAN1_RX | - | - | - | - | - | EVENTOUT
6 | D6 | PB1 | 5v | - | TIM1_CH3N | TIM3_CH4 | TIM8_CH3N | LPTIM3_CH2 | - | MDF1_SDI0 | USART3_ RTS/USART3_ DE | LPUART1_ RTS/LPUART1_ DE | - | OCTOSPIM_P1_IO0 | LPGPIO1_P3 | - | - | LPTIM2_IN1 | EVENTOUT
7 | D7 | PB2 | 5v | - | LPTIM1_CH1 | - | TIM8_CH4N | I2C3_SMBA | SPI1_RDY | MDF1_CKI0 | - | - | - | OCTOSPIM_ P1_DQS | UCPD1_ FRSTX1 | - | - | - | EVENTOUT
8 | D8 | PB4 | 5v | NJTRST | LPTIM1_CH2 | TIM3_CH1 | ADF1_SDI0 | I2C3_SDA | SPI1_MISO | SPI3_MISO | USART1_CTS | UART5_RTS/ UART5_DE | TSC_G2_IO1 | DCMI_D12/ PSSI_D12 | LPGPIO1_P12 | SDMMC2_D3 | SAI1_MCLK_B | TIM17_BKIN | EVENTOUT
9 | D9 | PB8 | 5v | - | - | TIM4_CH3 | SAI1_CK1 | I2C1_SCL | MDF1_CCK0 | SPI3_RDY | - | SDMMC1_CKIN | FDCAN1_RX | DCMI_D6/PSSI_D6 | SDMMC2_D4 | SDMMC1_D4 | SAI1_MCLK_A | TIM16_CH1 | EVENTOUT
10 | D10 | PB9 | 5v | - | IR_OUT | TIM4_CH4 | SAI1_D2 | I2C1_SDA | SPI2_NSS | - | - | SDMMC1_CDIR | FDCAN1_TX | DCMI_D7/PSSI_D7 | SDMMC2_D5 | SDMMC1_D5 | SAI1_FS_A | TIM17_CH1 | EVENTOUT
11 | D11 | PB15 | 5v | RTC_REFIN | TIM1_CH3N | LPTIM2_IN2 | TIM8_CH3N | - | SPI2_MOSI | MDF1_CKI2 | - | - | - | - | FMC_NBL1 | SDMMC2_D1 | SAI2_SD_A | TIM15_CH2 | EVENTOUT
12 | D12 | PB14 | 5v | - | TIM1_CH2N | LPTIM3_ETR | TIM8_CH2N | I2C2_SDA | SPI2_MISO | MDF1_SDI2 | USART3_ RTS/USART3_ DE | - | TSC_G1_IO3 | - | - | SDMMC2_D0 | SAI2_MCLK_A | TIM15_CH1 | EVENTOUT
13 | D13 | PB13 | 5v | - | TIM1_CH1N | LPTIM3_IN1 | - | I2C2_SCL | SPI2_SCK | MDF1_CKI1 | USART3_CTS | LPUART1_CTS | TSC_G1_IO2 | - | - | - | SAI2_SCK_A | TIM15_CH1N | EVENTOUT
14 | A0 | PA4 | 3,6v | - | - | - | OCTOSPIM_P1 _NCS | - | SPI1_NSS | SPI3_NSS | USART2_CK | - | - | DCMI_HSYNC/ PSSI_DE | - | - | SAI1_FS_B | LPTIM2_CH1 | EVENTOUT
15 | A1 | PA5 | 3,6v | CSLEEP | TIM2_CH1 | TIM2_ETR | TIM8_CH1N | PSSI_D14 | SPI1_SCK | - | USART3_RX | - | - | - | - | - | - | LPTIM2_ETR | EVENTOUT
16 | A2 | PA6 | 5v | CDSTOP | TIM1_BKIN | TIM3_CH1 | TIM8_BKIN | DCMI_PIXCL K/PSSI_ PDCK | SPI1_MISO | - | USART3_CTS | LPUART1_CTS | - | OCTOSPIM_P1_IO3 | LPGPIO1_P2 | - | - | TIM16_CH1 | EVENTOUT
17 | A3 | PA7 | 5v | SRDSTOP | TIM1_CH1N | TIM3_CH2 | TIM8_CH1N | I2C3_SCL | SPI1_MOSI | - | USART3_TX | - | - | OCTOSPIM_P1_IO2 | - | - | LPTIM2_CH2 | TIM17_CH1 | EVENTOUT
18 | A4 | PC1 | 5v | TRACED0 | LPTIM1_CH1 | - | SPI2_MOSI | I2C3_SDA | - | MDF1_CKI4 | - | LPUART1_TX | - | OCTOSPIM_P1_IO4 | - | SDMMC2_CK | SAI1_SD_A | - | EVENTOUT
19 | A5 | PC0 | 5v | - | LPTIM1_IN1 | - | OCTOSPIM_ P1_IO7 | I2C3_SCL | SPI2_RDY | MDF1_SDI4 | - | LPUART1_RX | - | - | - | SDMMC1_D5 | SAI2_FS_A | LPTIM2_IN1 | EVENTOUT
20 | D20/SDA | PB11 | 5v | - | TIM2_CH4 | - | I2C4_SDA | I2C2_SDA | SPI2_RDY | - | USART3_RX | LPUART1_TX | - | OCTOSPIM_ P1_NCS | - | COMP2_OUT | - | - | EVENTOUT
21 | D21/SCL | PB10 | 5v | - | TIM2_CH3 | LPTIM3_CH1 | I2C4_SCL | I2C2_SCL | SPI2_SCK | - | USART3_TX | LPUART1_RX | TSC_SYNC | OCTOSPIM_P1_CLK | LPGPIO1_P4 | COMP1_OUT | SAI1_SCK_A | - | EVENTOUT
22 | D22/JSPI | PC2 | 5v | - | LPTIM1_IN2 | - | - | - | SPI2_MISO | MDF1_CCK1 | - | - | - | OCTOSPIM_P1_IO5 | LPGPIO1_P5 | - | - | - | EVENTOUT
23 | D23/JSPI | PC3 | 5v | - | LPTIM1_ETR | LPTIM3_CH1 | SAI1_D1 | - | SPI2_MOSI | - | - | - | - | OCTOSPIM_P1_IO6 | - | - | SAI1_SD_A | LPTIM2_ETR | EVENTOUT
24 | D24/JSPI | PD1 | 5v | - | - | - | - | - | SPI2_SCK | - | - | - | FDCAN1_TX | - | - | FMC_D3/FMC_ AD3 | - | - | EVENTOUT
25 | JMISC_1 | PC6 | 5v | CSLEEP | - | TIM3_CH1 | TIM8_CH1 | - | - | MDF1_CKI3 | - | SDMMC1_ D0DIR | TSC_G4_IO1 | DCMI_D0/PSSI_D0 | SDMMC2_D6 | SDMMC1_D6 | SAI2_MCLK_A | - | EVENTOUT
26 | JMISC_2 | PD2 | 5v | TRACED2 | - | TIM3_ETR | - | - | - | - | USART3_ RTS/USART3_ DE | UART5_RX | TSC_SYNC | DCMI_D11/ PSSI_D11 | LPGPIO1_P7 | SDMMC1_CMD | LPTIM4_ETR | - | EVENTOUT
27 | JMISC_3 | PC7 | 5v | CDSTOP | - | TIM3_CH2 | TIM8_CH2 | - | - | MDF1_SDI3 | - | SDMMC1_ D123DIR | TSC_G4_IO2 | DCMI_D1/PSSI_D1 | SDMMC2_D7 | SDMMC1_D7 | SAI2_MCLK_B | LPTIM2_CH2 | EVENTOUT
28 | JMISC_4 | PE2 | 5v | TRACECLK | - | TIM3_ETR | SAI1_CK1 | - | - | - | - | - | TSC_G7_IO1 | - | LPGPIO1_P14 | FMC_A23 | SAI1_MCLK_A | - | EVENTOUT
29 | JMISC_5 | PC8 | 5v | SRDSTOP | - | TIM3_CH3 | TIM8_CH3 | - | - | - | - | - | TSC_G4_IO3 | DCMI_D2/PSSI_D2 | - | SDMMC1_D0 | - | LPTIM3_CH1 | EVENTOUT
30 | JMISC_6 | PE3 | 5v | TRACED0 | - | TIM3_CH1 | OCTOSPIM_ P1_DQS | - | - | - | - | - | TSC_G7_IO2 | - | LPGPIO1_P15 | FMC_A19 | SAI1_SD_B | - | EVENTOUT
31 | JMISC_7 | PC9 | 5v | TRACED0 | TIM8_BKIN2 | TIM3_CH4 | TIM8_CH4 | DCMI_D3/ PSSI_D3 | - | - | - | - | TSC_G4_IO4 | OTG_FS_NOE | - | SDMMC1_D1 | - | LPTIM3_CH2 | EVENTOUT
32 | JMISC_8 | PE5 | 5v | TRACED2 | - | TIM3_CH3 | SAI1_CK2 | - | - | MDF1_CKI3 | - | - | TSC_G7_IO4 | DCMI_D6/PSSI_D6 | - | FMC_A21 | SAI1_SCK_A | - | EVENTOUT
33 | JMISC_9 | PE4 | 5v | TRACED1 | - | TIM3_CH2 | SAI1_D2 | - | - | MDF1_SDI3 | - | - | TSC_G7_IO3 | DCMI_D4/PSSI_D4 | - | FMC_A20 | SAI1_FS_A | - | EVENTOUT
34 | JMISC_10 | PE6 | 5v | TRACED3 | - | TIM3_CH4 | SAI1_D1 | - | - | - | - | - | - | DCMI_D7/PSSI_D7 | - | FMC_A22 | SAI1_SD_A | - | EVENTOUT
35 | JMISC_11 | PI4 | 5v | - | - | - | TIM8_BKIN | - | SPI2_RDY | - | - | - | - | DCMI_D5/PSSI_D5 | - | - | - | - | EVENTOUT
36 | JMISC_12 | PE7 | 5v | - | TIM1_ETR | - | - | - | - | MDF1_SDI2 | - | - | - | - | - | FMC_D4/FMC_ AD4 | SAI1_SD_B | - | EVENTOUT
37 | JMISC_13 | PI6 | 5v | - | - | - | TIM8_CH2 | - | OCTOSPIM_ P2_CLK | - | - | - | - | DCMI_D6/PSSI_D6 | - | - | - | - | EVENTOUT
38 | JMISC_14 | PE8 | 5v | - | TIM1_CH1N | - | - | - | - | MDF1_CKI2 | - | - | - | - | - | FMC_D5/FMC_ AD5 | SAI1_SCK_B | - | EVENTOUT
39 | JMISC_15 | PI7 | 5v | - | - | - | TIM8_CH3 | - | OCTOSPIM_ P2_NCLK | - | - | - | - | DCMI_D7/PSSI_D7 | - | - | - | - | EVENTOUT
40 | JMISC_16 | PF14 | 5v | - | - | - | - | I2C4_SCL | - | - | - | - | TSC_G8_IO1 | - | - | FMC_A8 | - | - | EVENTOUT
41 | JMISC_17 | PD9 | 5v | - | - | LPTIM2_IN2 | - | - | - | - | USART3_RX | - | - | DCMI_PIXCLK/ PSSI_PDCK | - | FMC_D14/FMC _AD14 | SAI2_MCLK_A | LPTIM3_IN1 | EVENTOUT
42 | JMISC_18 | PF15 | 5v | - | - | - | - | I2C4_SDA | - | - | - | - | TSC_G8_IO2 | - | - | FMC_A9 | - | - | EVENTOUT
43 | JMISC_19 | PI5 | 5v | - | - | - | TIM8_CH1 | - | OCTOSPIM_ P2_NCS | - | - | - | - | DCMI_VSYNC/ PSSI_RDY | - | - | - | - | EVENTOUT
44 | JMISC_20 | PA3 | 3,6v | - | TIM2_CH4 | TIM5_CH4 | SAI1_CK1 | - | - | - | USART2_RX | LPUART1_RX | - | OCTOSPIM_P1_CLK | LPGPIO1_P1 | - | SAI1_MCLK_A | TIM15_CH2 | EVENTOUT
45 | JMISC_21 | PD8 | 5v | - | - | - | - | - | - | - | USART3_TX | - | - | DCMI_HSYNC/ PSSI_DE | - | FMC_D13/FMC _AD13 | - | - | EVENTOUT
46 | JMISC_22 | PA0 | 5v | - | TIM2_CH1 | TIM5_CH1 | TIM8_ETR | - | - | SPI3_RDY | USART2_CTS | UART4_TX | - | OCTOSPIM_ P2_NCS | - | SDMMC2_CMD | AUDIOCLK | TIM2_ETR | EVENTOUT
47 | JMISC_23 | PA8 | 5v | MCO | TIM1_CH1 | - | SAI1_CK2 | - | SPI1_RDY | - | USART1_CK | - | - | OTG_FS_SOF | - | TRACECLK | SAI1_SCK_A | LPTIM2_CH1 | EVENTOUT
48 | JMISC_24 | PA1 | 5v | LPTIM1_CH2 | TIM2_CH2 | TIM5_CH2 | - | I2C1_SMBA | SPI1_SCK | - | USART2_ RTS/USART2_ DE | UART4_RX | - | OCTOSPIM_ P1_DQS | LPGPIO1_P0 | - | - | TIM15_CH1N | EVENTOUT
49 | JMISC_25 | PA10 | 5v | CRS_SYNC | TIM1_CH3 | LPTIM2_IN2 | SAI1_D1 | - | DCMI_D1/PSSI_D1 | - | USART1_RX | - | - | OTG_FS_ID | - | - | SAI1_SD_A | TIM17_BKIN | EVENTOUT
50 | LED3_R | PH10 | 5v | - | - | TIM5_CH1 | - | - | OCTOSPIM_P2_IO5 | - | - | - | - | DCMI_D1/PSSI_D1 | - | - | - | - | EVENTOUT
51 | LED3_G | PH11 | 5v | - | - | TIM5_CH2 | - | - | OCTOSPIM_P2_IO6 | - | - | - | - | DCMI_D2/PSSI_D2 | - | - | - | - | EVENTOUT
52 | LED3_B | PH12 | 5v | - | - | TIM5_CH3 | TIM8_CH4N | - | OCTOSPIM_P2_IO7 | - | - | - | - | DCMI_D3/PSSI_D3 | - | - | - | - | EVENTOUT
53 | LED4_R | PH13 | 5v | - | - | - | TIM8_CH1N | - | - | - | - | - | FDCAN1_TX | - | - | - | - | - | EVENTOUT
54 | LED4_G | PH14 | 5v | - | - | - | TIM8_CH2N | - | - | - | - | - | FDCAN1_RX | DCMI_D4/PSSI_D4 | - | - | - | - | EVENTOUT
55 | LED4_B | PH15 | 5v | - | - | - | TIM8_CH3N | - | OCTOSPIM_P2_IO6 | - | - | - | - | DCMI_D11/ PSSI_D11 | - | - | - | - | EVENTOUT
56 | LED matrix | PF0 | 5v | - | - | - | - | I2C2_SDA | OCTOSPIM_P2_IO0 | - | - | - | - | - | - | FMC_A0 | - | - | EVENTOUT
57 | LED matrix | PF1 | 5v | - | - | - | - | I2C2_SCL | OCTOSPIM_P2_IO1 | - | - | - | - | - | - | FMC_A1 | - | - | EVENTOUT
58 | LED matrix | PF2 | 5v | - | - | LPTIM3_CH2 | - | I2C2_SMBA | OCTOSPIM_P2_IO2 | - | - | - | - | - | - | FMC_A2 | - | - | EVENTOUT
59 | LED matrix | PF3 | 5v | - | - | LPTIM3_IN1 | - | - | OCTOSPIM_P2_IO3 | - | - | - | - | - | - | FMC_A3 | - | - | EVENTOUT
60 | LED matrix | PF4 | 5v | - | - | LPTIM3_ETR | - | - | OCTOSPIM_ P2_CLK | - | - | - | - | - | - | FMC_A4 | - | - | EVENTOUT
61 | LED matrix | PF5 | 5v | - | - | LPTIM3_CH1 | - | - | OCTOSPIM_ P2_NCLK | - | - | - | - | - | - | FMC_A5 | - | - | EVENTOUT
62 | LED matrix | PF6 | 5v | - | TIM5_ETR | TIM5_CH1 | - | DCMI_D12/P SSI_D12 | OCTOSPIM_ P2_NCS | - | - | - | - | OCTOSPIM_P1_IO3 | - | - | SAI1_SD_B | - | EVENTOUT
63 | LED matrix | PF7 | 5v | - | - | TIM5_CH2 | - | - | - | - | - | - | FDCAN1_RX | OCTOSPIM_P1_IO2 | - | - | SAI1_MCLK_B | - | EVENTOUT
64 | LED matrix | PF8 | 5v | - | - | TIM5_CH3 | - | PSSI_D14 | - | - | - | - | FDCAN1_TX | OCTOSPIM_P1_IO0 | - | - | SAI1_SCK_B | - | EVENTOUT
65 | LED matrix | PF9 | 5v | - | - | TIM5_CH4 | - | PSSI_D15 | - | - | - | - | - | OCTOSPIM_P1_IO1 | - | - | SAI1_FS_B | TIM15_CH1 | EVENTOUT
66 | LED matrix | PF10 | 5v | - | - | - | OCTOSPIM_ P1_CLK | PSSI_D15 | - | MDF1_CCK1 | - | - | - | DCMI_D11/ PSSI_D11 | - | - | SAI1_D3 | TIM15_CH2 | EVENTOUT
67 | Internal SPI RDY | PG13 | 5v | - | - | - | - | I2C1_SDA | - | SPI3_RDY | USART1_CK | - | - | - | - | FMC_A24 | - | - | EVENTOUT
68 | Analog Switch VREF | PA2 | 5v | - | TIM2_CH3 | TIM5_CH3 | - | - | SPI1_RDY | - | USART2_TX | LPUART1_TX | - | OCTOSPIM_ P1_NCS | UCPD1_ FRSTX1 | - | - | TIM15_CH1 | EVENTOUT
69 | BOOT0 | PH3 | 5v | - | - | - | - | - | - | - | - | - | - | - | - | - | - | - | EVENTOUT
|  | PA13 | 5v | JTMS/SWDIO | IR_OUT | - | - | - | - | - | - | - | - | OTG_FS_NOE | - | - | SAI1_SD_B | - | EVENTOUT
|  | PA14 | 5v | JTCK/SWCLK | LPTIM1_CH1 | - | - | I2C1_SMBA | I2C4_SMBA | - | - | - | - | OTG_FS_SOF | - | - | SAI1_FS_B | - | EVENTOUT
|  | PA15 | 5v | JTDI | TIM2_CH1 | TIM2_ETR | USART2_RX | - | SPI1_NSS | SPI3_NSS | USART3_ RTS/USART3_ DE | UART4_RTS/ UART4_DE | - | - | - | - | SAI2_FS_B | - | EVENTOUT
|  | PA9 | 5v | - | TIM1_CH2 | - | SPI2_SCK | - | DCMI_D0/PSSI_D0 | - | USART1_TX | - | - | - | - | - | SAI1_FS_A | TIM15_BKIN | EVENTOUT
|  | PB12 | 5v | - | TIM1_BKIN | - | - | I2C2_SMBA | SPI2_NSS | MDF1_SDI1 | USART3_CK | LPUART1_RTS/ LPUART1_DE | TSC_G1_IO1 | OCTOSPIM_ P1_NCLK | - | - | SAI2_FS_A | TIM15_BKIN | EVENTOUT
|  | PB5 | 5v | - | LPTIM1_IN1 | TIM3_CH2 | OCTOSPIM_ P1_NCLK | I2C1_SMBA | SPI1_MOSI | SPI3_MOSI | USART1_CK | UART5_CTS | TSC_G2_IO2 | DCMI_D10/ PSSI_D10 | - | COMP2_OUT | SAI1_SD_B | TIM16_BKIN | EVENTOUT
|  | PC10 | 5v | TRACED1 | - | LPTIM3_ETR | ADF1_CCK1 | - | - | SPI3_SCK | USART3_TX | UART4_TX | TSC_G3_IO2 | DCMI_D8/PSSI_D8 | LPGPIO1_P8 | SDMMC1_D2 | SAI2_SCK_B | - | EVENTOUT
|  | PC11 | 5v | - | - | LPTIM3_IN1 | ADF1_SDI0 | DCMI_D2/ PSSI_D2 | OCTOSPIM_ P1_NCS | SPI3_MISO | USART3_RX | UART4_RX | TSC_G3_IO3 | DCMI_D4/PSSI_D4 | UCPD1_ FRSTX2 | SDMMC1_D3 | SAI2_MCLK_B | - | EVENTOUT
|  | PC12 | 5v | TRACED3 | - | - | - | - | - | SPI3_MOSI | USART3_CK | UART5_TX | TSC_G3_IO4 | DCMI_D9/PSSI_D9 | LPGPIO1_P10 | SDMMC1_CK | SAI2_SD_B | - | EVENTOUT
|  | PC13 | 5v | - | - | - | - | - | - | - | - | - | - | - | - | - | - | - | EVENTOUT
|  | PC14 | 5v | - | - | - | - | - | - | - | - | - | - | - | - | - | - | - | EVENTOUT
|  | PC15 | 5v | - | - | - | - | - | - | - | - | - | - | - | - | - | - | - | EVENTOUT
|  | PC4 | 5v | - | - | - | - | - | - | - | USART3_TX | - | - | OCTOSPIM_P1_IO7 | - | - | - | - | EVENTOUT
|  | PC5 | 5v | - | TIM1_CH4N | - | SAI1_D3 | PSSI_D15 | - | - | USART3_RX | - | - | - | - | - | - | - | EVENTOUT
|  | PD0 | 5v | - | - | - | TIM8_CH4N | - | SPI2_NSS | - | - | - | FDCAN1_RX | - | - | FMC_D2/FMC_ AD2 | - | - | EVENTOUT
|  | PD10 | 5v | - | - | LPTIM2_CH2 | - | - | - | - | USART3_CK | - | TSC_G6_IO1 | - | - | FMC_D15/FMC _AD15 | SAI2_SCK_A | LPTIM3_ETR | EVENTOUT
|  | PD11 | 5v | - | - | - | - | I2C4_SMBA | - | - | USART3_CTS | - | TSC_G6_IO2 | - | - | FMC_CLE/ FMC_A16 | SAI2_SD_A | LPTIM2_ETR | EVENTOUT
|  | PD12 | 5v | - | - | TIM4_CH1 | - | I2C4_SCL | - | - | USART3_ RTS/USART3_ DE | - | TSC_G6_IO3 | - | - | FMC_ALE/ FMC_A17 | SAI2_FS_A | LPTIM2_IN1 | EVENTOUT
|  | PD13 | 5v | - | - | TIM4_CH2 | - | I2C4_SDA | - | - | - | - | TSC_G6_IO4 | - | LPGPIO1_P6 | FMC_A18 | LPTIM4_IN1 | LPTIM2_CH1 | EVENTOUT
|  | PD14 | 5v | - | - | TIM4_CH3 | - | - | - | - | - | - | - | - | - | FMC_D0/FMC_ AD0 | - | LPTIM3_CH1 | EVENTOUT
|  | PD15 | 5v | - | - | TIM4_CH4 | - | - | - | - | - | - | - | - | - | FMC_D1/FMC_ AD1 | - | LPTIM3_CH2 | EVENTOUT
|  | PD3 | 5v | - | - | - | SPI2_SCK | DCMI_D5/ PSSI_D5 | SPI2_MISO | MDF1_SDI0 | USART2_CTS | - | - | OCTOSPIM_ P2_NCS | - | FMC_CLK | - | - | EVENTOUT
|  | PD4 | 5v | - | - | - | - | - | SPI2_MOSI | MDF1_CKI0 | USART2_ RTS/USART2_ DE | - | - | OCTOSPIM_P1_IO4 | - | FMC_NOE | - | - | EVENTOUT
|  | PD5 | 5v | - | - | - | - | - | SPI2_RDY | - | USART2_TX | - | - | OCTOSPIM_P1_IO5 | - | FMC_NWE | - | - | EVENTOUT
|  | PD6 | 5v | - | - | - | SAI1_D1 | DCMI_D10/ PSSI_D10 | SPI3_MOSI | MDF1_SDI1 | USART2_RX | - | - | OCTOSPIM_P1_IO6 | SDMMC2_CK | FMC_NWAIT | SAI1_SD_A | - | EVENTOUT
|  | PD7 | 5v | - | - | - | - | - | - | MDF1_CKI1 | USART2_CK | - | - | OCTOSPIM_P1_IO7 | SDMMC2_CMD | FMC_NCE/ FMC_NE1 | LPTIM4_OUT | - | EVENTOUT
|  | PE0 | 5v | - | - | TIM4_ETR | - | - | - | - | - | - | - | DCMI_D2/PSSI_D2 | LPGPIO1_P13 | FMC_NBL0 | - | TIM16_CH1 | EVENTOUT
|  | PE1 | 5v | - | - | - | - | - | - | - | - | - | - | DCMI_D3/PSSI_D3 | - | FMC_NBL1 | - | TIM17_CH1 | EVENTOUT
|  | PE10 | 5v | - | TIM1_CH2N | - | ADF1_SDI0 | - | - | MDF1_SDI4 | - | - | TSC_G5_IO1 | OCTOSPIM_P1_CLK | - | FMC_D7/FMC_ AD7 | SAI1_MCLK_B | - | EVENTOUT
|  | PE11 | 5v | - | TIM1_CH2 | - | - | - | SPI1_RDY | MDF1_CKI4 | - | - | TSC_G5_IO2 | OCTOSPIM_ P1_NCS | - | FMC_D8/FMC_ AD8 | - | - | EVENTOUT
|  | PE12 | 5v | - | TIM1_CH3N | - | - | - | SPI1_NSS | MDF1_SDI5 | - | - | TSC_G5_IO3 | OCTOSPIM_P1_IO0 | - | FMC_D9/FMC_ AD9 | - | - | EVENTOUT
|  | PE13 | 5v | - | TIM1_CH3 | - | - | - | SPI1_SCK | MDF1_CKI5 | - | - | TSC_G5_IO4 | OCTOSPIM_P1_IO1 | - | FMC_D10/FMC _AD10 | - | - | EVENTOUT
|  | PE14 | 5v | - | TIM1_CH4 | TIM1_BKIN2 | - | - | SPI1_MISO | - | - | - | - | OCTOSPIM_P1_IO2 | - | FMC_D11/FMC _AD11 | - | - | EVENTOUT
|  | PE15 | 5v | - | TIM1_BKIN | - | TIM1_CH4N | - | SPI1_MOSI | - | - | - | - | OCTOSPIM_P1_IO3 | - | FMC_D12/FMC _AD12 | - | - | EVENTOUT
|  | PE9 | 5v | - | TIM1_CH1 | - | ADF1_CCK0 | - | - | MDF1_CCK0 | - | - | - | OCTOSPIM_P1_NC LK | - | FMC_D6/FMC_ AD6 | SAI1_FS_B | - | EVENTOUT
|  | PF11 | 5v | - | - | - | OCTOSPIM_ P1_NCLK | - | - | - | - | - | - | DCMI_D12/ PSSI_D12 | - | - | LPTIM4_IN1 | - | EVENTOUT
|  | PF12 | 5v | - | - | - | - | - | OCTOSPIM_ P2_DQS | - | - | - | - | - | - | FMC_A6 | LPTIM4_ETR | - | EVENTOUT
|  | PF13 | 5v | - | - | - | - | I2C4_SMBA | - | - | - | - | - | - | UCPD1_ FRSTX2 | FMC_A7 | LPTIM4_OUT | - | EVENTOUT
|  | PG0 | 5v | - | - | - | - | - | OCTOSPIM_P2_IO4 | - | - | - | TSC_G8_IO3 | - | - | FMC_A10 | - | - | EVENTOUT
|  | PG1 | 5v | - | - | - | - | - | OCTOSPIM_P2_IO5 | - | - | - | TSC_G8_IO4 | - | - | FMC_A11 | - | - | EVENTOUT
|  | PG10 | 5v | - | LPTIM1_IN1 | - | - | - | OCTOSPIM_P2_IO7 | SPI3_MISO | USART1_RX | - | - | - | - | FMC_NE3 | SAI2_FS_A | TIM15_CH1 | EVENTOUT
|  | PG11 | 5v | - | LPTIM1_IN2 | - | OCTOSPIM_ P1_IO5 | - | - | SPI3_MOSI | USART1_CTS | - | - | - | - | - | SAI2_MCLK_A | TIM15_CH2 | EVENTOUT
|  | PG12 | 5v | - | LPTIM1_ETR | - | - | - | OCTOSPIM_ P2_NCS | SPI3_NSS | USART1_ RTS/USART1_ DE | - | - | - | - | FMC_NE4 | SAI2_SD_A | - | EVENTOUT
|  | PG14 | 5v | - | LPTIM1_CH2 | - | - | I2C1_SCL | - | - | - | - | - | - | - | FMC_A25 | - | - | EVENTOUT
|  | PG15 | 5v | - | LPTIM1_CH1 | - | - | I2C1_SMBA | OCTOSPIM_ P2_DQS | - | - | - | - | DCMI_D13/ PSSI_D13 | - | - | - | - | EVENTOUT
|  | PG2 | 5v | - | - | - | - | - | SPI1_SCK | - | - | - | - | - | - | FMC_A12 | SAI2_SCK_B | - | EVENTOUT
|  | PG3 | 5v | - | - | - | - | - | SPI1_MISO | - | - | - | - | - | - | FMC_A13 | SAI2_FS_B | - | EVENTOUT
|  | PG4 | 5v | - | - | - | - | - | SPI1_MOSI | - | - | - | - | - | - | FMC_A14 | SAI2_MCLK_B | - | EVENTOUT
|  | PG5 | 5v | - | - | - | - | - | SPI1_NSS | - | - | LPUART1_CTS | - | - | - | FMC_A15 | SAI2_SD_B | - | EVENTOUT
|  | PG6 | 5v | - | - | - | OCTOSPIM_ P1_DQS | I2C3_SMBA | SPI1_RDY | - | - | LPUART1_RTS/ LPUART1_DE | - | - | UCPD1_ FRSTX1 | - | - | - | EVENTOUT
|  | PG7 | 5v | - | - | - | SAI1_CK1 | I2C3_SCL | OCTOSPIM_ P2_DQS | MDF1_CCK0 | - | LPUART1_TX | - | - | UCPD1_ FRSTX2 | FMC_INT | SAI1_MCLK_A | - | EVENTOUT
|  | PG8 | 5v | - | - | - | - | I2C3_SDA | - | - | - | LPUART1_RX | - | - | - | - | - | - | EVENTOUT
|  | PG9 | 5v | - | - | - | - | - | OCTOSPIM_P2_IO6 | SPI3_SCK | USART1_TX | - | - | - | - | FMC_NCE/ FMC_NE2 | SAI2_SCK_A | TIM15_CH1N | EVENTOUT
|  | PH0 | 5v | - | - | - | - | - | - | - | - | - | - | - | - | - | - | - | EVENTOUT
|  | PH1 | 5v | - | - | - | - | - | - | - | - | - | - | - | - | - | - | - | EVENTOUT
|  | PH2 | 5v | - | - | - | OCTOSPIM_ P1_IO4 | - | - | - | - | - | - | - | - | - | - | - | EVENTOUT
|  | PH4 | 5v | - | - | - | - | I2C2_SCL | OCTOSPIM_ P2_DQS | - | - | - | - | PSSI_D14 | - | - | - | - | EVENTOUT
|  | PH5 | 5v | - | - | - | - | I2C2_SDA | - | - | - | - | - | DCMI_PIXCLK/ PSSI_PDCK | - | - | - | - | EVENTOUT
|  | PH6 | 5v | - | - | - | - | I2C2_SMBA | OCTOSPIM_ P2_CLK | - | - | - | - | DCMI_D8/PSSI_D8 | - | - | - | - | EVENTOUT
|  | PH7 | 5v | - | - | - | - | I2C3_SCL | OCTOSPIM_ P2_NCLK | - | - | - | - | DCMI_D9/PSSI_D9 | - | - | - | - | EVENTOUT
|  | PH8 | 5v | - | - | - | - | I2C3_SDA | OCTOSPIM_P2_IO3 | - | - | - | - | DCMI_HSYNC/ PSSI_DE | - | - | - | - | EVENTOUT
|  | PH9 | 5v | - | - | - | - | I2C3_SMBA | OCTOSPIM_P2_IO4 | - | - | - | - | DCMI_D0/PSSI_D0 | - | - | - | - | EVENTOUT
|  | PI0 | 5v | - | - | TIM5_CH4 | OCTOSPIM_ P1_IO5 | - | SPI2_NSS | - | - | - | - | DCMI_D13/ PSSI_D13 | - | - | - | - | EVENTOUT
|  | PI1 | 5v | - | - | - | - | - | SPI2_SCK | OCTOSPIM_ P2_IO2 | - | - | - | DCMI_D8/PSSI_D8 | - | - | - | - | EVENTOUT
|  | PI2 | 5v | - | - | - | TIM8_CH4 | - | SPI2_MISO | OCTOSPIM_ P2_IO1 | - | - | - | DCMI_D9/PSSI_D9 | - | - | - | - | EVENTOUT
|  | PI3 | 5v | - | - | - | TIM8_ETR | - | SPI2_MOSI | OCTOSPIM_ P2_IO0 | - | - | - | DCMI_D10/ PSSI_D10 | - | - | - | - | EVENTOUT
|  |  |  | CRS/LPTIM1/ SYS_AF | LPTIM1/ TIM1/2/5/8 | LPTIM1/2/3/ TIM1/2/3/4/5 | ADF1/I2C4/ OCTOSPIM_P1/ OTG_FS/SAI1/ SPI2/TIM1/8/ USART2 | DCMI/ I2C1/2/3/4/ LPTIM3 | DCMI/I2C4/MDF1/ OCTOSPIM_P1/2/ SPI1/2/3 | I2C3/MDF1/ OCTOSPIM_P2/ SPI3 | USART1/2/3 | LPUART1/ SDMMC1/ UART4/5 | CAN1/TSC | CRS/DCMI/ OCTOSPIM_P1/2/ OTG_FS | LPGPIO1/ SDMMC2/ UCPD1/FMC | COMP1/2/FMC/ SDMMC1/2 | LPTIM2/4/ SAI1/2 | LPTIM2/3/ TIM2/15/16/17 | EVENTOUT